## Anode Load
Load line
Ra | Intercept | Slope
100 | 150 | -10
110 | 136.3636 | -9.0909
120 | 125 | -8.3333
130 | 115.3846 | -7.6923
150 | 100 | -6.6667
160 | 93.75 | -6.25
180 | 83.3333 | -5.5556
200 | 75 | -5
220 | 68.1818 | -4.5455
240 | 62.5 | -4.1667
270 | 55.5556 | -3.7037
300 | 50 | -3.3333
330 | 45.4545 | -3.0303
Eg-Ea
| 100k |  | 120k |  | 150k
Eg | Ea | Ia | Ea | Ia | Ea | Ia
4 | 5.28 | 98.11 | 4.39 | 88.3 | 3.55 | 76.55
3.5 | 6.35 | 85.68 | 5.43 | 78.31 | 4.49 | 70.24
3 | 8.03 | 70.81 | 7.29 | 66.69 | 6.01 | 59.39
2.5 | 9.9 | 50.22 | 9.34 | 47.81 | 8.41 | 43.85
2 | 11.88 | 32.21 | 11.32 | 30.48 | 10.75 | 28.81 |  | 14.63 | 42.66
1.5 | 13.49 | 15.41 | 13.3 | 14.98 | 12.94 | 14.2 |  | 14.443 | 40.905
1 | 14.63 | 42.66 | 14.54 | 41.78 | 14.443 | 40.905
Gain | -3.1167 |  | -3.3833 |  | -3.631 |  |  | 14.5365 | 41.7825
| 9.8738 |  | 10.5869 |  | 11.2005
| slope | intercept | slope | intercept | slope | intercept
| -3.85 | 19.5617 | -4.03 | 19.3917 | -4.74 | 20.24
Eg | Ea | RMS | Ea | RMS | Ea | RMS
4 | 4.1617 | 1.2507 | 3.2717 | 1.2507 | 1.28 | 5.1529
3.5 | 6.0867 | 0.069344 | 5.2867 | 0.020544 | 3.65 | 0.7056
3 | 8.0117 | 0.00033611 | 7.3017 | 0.00013611 | 6.02 | 0.0001
2.5 | 9.9367 | 0.0013444 | 9.3167 | 0.00054444 | 8.39 | 0.0004
2 | 11.8617 | 0.00033611 | 11.3317 | 0.00013611 | 10.76 | 0.0001
1.5 | 13.7867 | 0.088011 | 13.3467 | 0.0021778 | 13.13 | 0.0361
1 | 15.7117 | 1.17 | 15.3617 | 0.67514 | 15.5 | 1.1172
linearity error(2.5+-1V) |  | 0.031874 |  | 0.0047078 |  | 0.14846
Dumping
| Impedance | 16 | 18 | 20 | 22 | 24 | 27 | 30 | 33 | 36 | 39 | 43 | 47 | 51 | 56 | 62 | 68 | 75
MPH-2 | 32 | -0.33333 | -0.28 | -0.23077 | -0.18519 | -0.14286 | -0.084746 | -0.032258 | 0.015385 | 0.058824 | 0.098592 | 0.14667 | 0.18987 | 0.22892 | 0.27273 | 0.31915 | 0.36 | 0.40187
SE-CH9T | 26 | -0.2381 | -0.18182 | -0.13043 | -0.083333 | -0.04 | 0.018868 | 0.071429 | 0.11864 | 0.16129 | 0.2 | 0.24638 | 0.28767 | 0.32468 | 0.36585 | 0.40909 | 0.44681 | 0.48515
E500 | 16 | 0 | 0.058824 | 0.11111 | 0.15789 | 0.2 | 0.25581 | 0.30435 | 0.34694 | 0.38462 | 0.41818 | 0.45763 | 0.49206 | 0.52239 | 0.55556 | 0.58974 | 0.61905 | 0.64835
|  | 0.029478 | 0.030392 | 0.030882 | 0.031045 | 0.030955 | 0.030477 | 0.029718 | 0.028785 | 0.027752 | 0.026671 | 0.025211 | 0.023777 | 0.022398 | 0.020775 | 0.018991 | 0.017385 | 0.015721

## Parts List
|  |  |  | D | P | L
C1 | EMIフィルタ | [5 empty] | https://akizukidenshi.com/catalog/g/gP-05494/ | 200
C2 | EMIフィルタ | [5 empty] | https://akizukidenshi.com/catalog/g/gP-05494/
C3 | 3.3V IGO IN | 0.1 | ECHU | 3225 |  |  | https://akizukidenshi.com/catalog/g/gP-14342/ | 40
C4 | 3.3V IGO IN | 0.1 | ECHU | 3225 |  |  | https://akizukidenshi.com/catalog/g/gP-14342/ | 40
C5 | 3.3V IGO OUT | 100 | OS | 6.3 | 2.5 | 6 | https://akizukidenshi.com/catalog/g/gP-08290/ | 40
C6 | 3.3V IGO OUT | 100 | OS | 6.3 | 2.5 | 6 | https://akizukidenshi.com/catalog/g/gP-08290/ | 40
C7 | COUPLE IN | 100 | KZ | 10 | 5 | 16 | https://akizukidenshi.com/catalog/g/gP-04608/ | 30
C8 | BIAS | 22 | ES | 6.3 | 2.5 | 11 | https://akizukidenshi.com/catalog/g/gP-04625/ | 20
C9 | COUPLE IN | 100 | KZ | 10 | 5 | 16 | https://akizukidenshi.com/catalog/g/gP-04608/ | 30
C10 | BIAS | 22 | ES | 6.3 | 2.5 | 11 | https://akizukidenshi.com/catalog/g/gP-04625/ | 20
C11 | Anode CP | 100 | OS | 6.3 | 2.5 | 6 | https://akizukidenshi.com/catalog/g/gP-08290/ | 40
C12 | Anode C | 0.1 | ECHU | 3225 |  |  | https://akizukidenshi.com/catalog/g/gP-14342/ | 40
C13 | Filament CP | 22 | ES | 6.3 | 2.5 | 11 | https://akizukidenshi.com/catalog/g/gP-04625/ | 20
C14 | Filament CP | 22 | ES | 6.3 | 2.5 | 11 | https://akizukidenshi.com/catalog/g/gP-04625/ | 20
C15 | Anode C | 0.1 | ECHU | 3225 |  |  | https://akizukidenshi.com/catalog/g/gP-14342/ | 40
C16 | Anode CP | 100 | OS | 6.3 | 2.5 | 6 | https://akizukidenshi.com/catalog/g/gP-08290/ | 40
C17 | COUPLE AMP | 100 | KZ | 10 | 5 | 16 | https://akizukidenshi.com/catalog/g/gP-04608/ | 30
C18 | COUPLE AMP | 100 | KZ | 10 | 5 | 16 | https://akizukidenshi.com/catalog/g/gP-04608/ | 30
C19 | DCPL AMP | 100 | OS | 6.3 | 2.5 | 6 | https://akizukidenshi.com/catalog/g/gP-08290/ | 40
C20 | DCPL AMP | 100 | OS | 6.3 | 2.5 | 6 | https://akizukidenshi.com/catalog/g/gP-08290/ | 40
C21 | DCPL AMP | 0.1 | ECHU | 3225 |  |  | https://akizukidenshi.com/catalog/g/gP-14342/ | 40
C22 | DCPL AMP | 0.1 | ECHU | 3225 |  |  | https://akizukidenshi.com/catalog/g/gP-14342/ | 40
R1 | 33k
R2 | 150
R3 | 33k
R4 | 150
R5 | 120k
R6 | 120k
R7 | 1M
R8 | 1k
R9 | 1k
R10 | 75
R11 | 1M
R12 | 1k
R13 | 1k
R14 | 75

## Buy List
|  | 単価 | 個数 | 小計
ＥＭＩフィルタ（ムラタエミフィル・フィールドスルーコンデンサー） １μＦ（１０個入） | https://akizukidenshi.com/catalog/g/gP-05494/ | 200 | 1 | 200
メタライズド積層フィルムコンデンサー ０．１μＦ１６Ｖ パナソニックＥＣＨＵ | https://akizukidenshi.com/catalog/g/gP-14342/ | 40 | 20 | 800
導電性高分子アルミ固体電解コンデンサー ＯＳ－ＣＯＮ １００μＦ１６Ｖ１０５℃ | https://akizukidenshi.com/catalog/g/gP-08290/ | 40 | 20 | 800
オーディオ用電解コンデンサー１００μＦ２５Ｖ８５℃ ニチコンＭＵＳＥ・ＫＺ | https://akizukidenshi.com/catalog/g/gP-04608/ | 30 | 10 | 300
オーディオ用無極性電解コンデンサー２２μＦ２５Ｖ８５℃ ニチコンＭＵＳＥ・ＥＳ | https://akizukidenshi.com/catalog/g/gP-04625/ | 20 | 10 | 200
マイクロＵＳＢコネクタ 電源供給用 | https://akizukidenshi.com/catalog/g/gC-10398/ | 30 | 10 | 300
３．５ｍｍ４極ミニジャック 基板取付用 ＭＪ－４ＰＰ－９ | https://akizukidenshi.com/catalog/g/gC-06070/ | 50 | 4 | 200
多回転半固定ボリューム たて型 ３２９６Ｗ １０ｋΩ ［１０３］ | https://akizukidenshi.com/catalog/g/gP-00975/ | 120 | 8 | 960
コモンモードチョーク（ノイズフィルタ） ＤＬＷ５ＢＴＭ１４２ＴＱ２ | https://akizukidenshi.com/catalog/g/gP-15303/ | 100 | 10 | 1000
1608(0603) チップ抵抗 75Ω | https://www.marutsu.co.jp/pc/i/856891/ | 5 | 10 | 50
1608(0603) チップ抵抗 150Ω | https://www.marutsu.co.jp/pc/i/856769/ | 5 | 10 | 50
1608(0603) チップ抵抗 1kΩ | https://www.marutsu.co.jp/pc/i/856745/ | 5 | 20 | 100
1608(0603) チップ抵抗 33kΩ | https://www.marutsu.co.jp/pc/i/856829/ | 5 | 10 | 50
1608(0603) チップ抵抗 120kΩ | https://www.marutsu.co.jp/pc/i/856760/ | 5 | 10 | 50
1608(0603) チップ抵抗 470kΩ | https://www.marutsu.co.jp/pc/i/856859/ | 5 | 20 | 100
1608(0603) チップ抵抗 1MΩ | https://www.marutsu.co.jp/pc/i/856748/ | 5 | 20 | 100